## exp_1
tech | latency_ms | bandwidth_Mbps | loss_prcnt | min_conn_ms | mean_conn_ms | max_conn_ms
UDP | 30 | 10 | 0 | 0 | 0 | 0 | *UDP is connection-less

## exp_2
tech | latency_ms | bandwidth_Mbps | loss_prcnt | num_nodes | min_conn_ms | mean_conn_ms | max_conn_ms
UDP | 30 | 10 | 0 | 2 | 0 | 0 | 0 | *UDP is connection-less
UDP | 30 | 10 | 0 | 3 | 0 | 0 | 0
UDP | 30 | 10 | 0 | 4 | 0 | 0 | 0
UDP | 30 | 10 | 0 | 5 | 0 | 0 | 0

## exp_3
tech | factor | latency_ms | bandwidth_Mbps | loss_prcnt | payload_B | min_msg_ms | mean_msg_ms | max_msg_ms
UDP | c-s | 30 | 10 | 0 | 1 | 10.9852 | 10.8654 | 11.1356
UDP | c-s | 30 | 10 | 0 | 2 | 10.9668 | 10.8528 | 11.0965
UDP | c-s | 30 | 10 | 0 | 4 | 10.8779 | 10.8042 | 10.9692
UDP | c-s | 30 | 10 | 0 | 8 | 10.9135 | 10.8604 | 10.9887
UDP | c-s | 30 | 10 | 0 | 16 | 10.8282 | 10.7205 | 10.9062
UDP | c-s | 30 | 10 | 0 | 32 | 10.7834 | 10.6871 | 10.8807
UDP | c-s | 30 | 10 | 0 | 64 | 10.81 | 10.6871 | 12.6638
UDP | c-s | 30 | 10 | 0 | 128 | 10.8147 | 10.7067 | 10.947
UDP | c-s | 30 | 10 | 0 | 256 | 10.668 | 10.5815 | 10.7791
UDP | c-s | 30 | 10 | 0 | 512 | 10.7087 | 10.6444 | 10.8547
UDP | c-s | 30 | 10 | 0 | 1024 | 10.6569 | 10.5262 | 11.5154
UDP | c-s | 30 | 10 | 0 | 2048 | 793.6454 | 10.1707 | 5002.0437
UDP | c-s | 30 | 10 | 0 | 4096 | 61.5346 | 10.3457 | 999.9785
UDP | c-s | 30 | 10 | 0 | 8192 | 53.7459 | 10.3235 | 1000.1709
UDP | c-s | 30 | 10 | 0 | 16384 | 265.0018 | 25.3947 | 5002.9535
UDP | c-s | 30 | 10 | 0 | 32768 | 96.9565 | 48.1629 | 1020.6702
UDP | c-s | 30 | 10 | 0 | 65536 | 158.0037 | 110.8973 | 1114.4698
UDP | c-s | 30 | 10 | 0 | 131072 | 359.0197 | 236.0573 | 2215.0652
UDP | c-s | 30 | 10 | 0 | 262144 | 578.3074 | 488.4419 | 1616.3094
UDP | c-s | 30 | 10 | 0 | 524288 | 1065.7826 | 991.2093 | 1986.0716
UDP | c-s | 30 | 10 | 0 | 1048576 | 2291.8052 | 2005.7657 | 3668.5207
UDP | c-s-c | 30 | 10 | 0 | 1 | 30.9043 | 30.7181 | 31.2445
UDP | c-s-c | 30 | 10 | 0 | 2 | 30.9285 | 30.7338 | 31.1825
UDP | c-s-c | 30 | 10 | 0 | 4 | 30.8449 | 30.7391 | 31.0791
UDP | c-s-c | 30 | 10 | 0 | 8 | 31.1253 | 30.9153 | 32.5799
UDP | c-s-c | 30 | 10 | 0 | 16 | 30.9314 | 30.7686 | 31.101
UDP | c-s-c | 30 | 10 | 0 | 32 | 30.9089 | 30.7586 | 31.1337
UDP | c-s-c | 30 | 10 | 0 | 64 | 30.9516 | 30.7653 | 32.8426
UDP | c-s-c | 30 | 10 | 0 | 128 | 31.1046 | 30.9412 | 31.4615
UDP | c-s-c | 30 | 10 | 0 | 256 | 30.9306 | 30.7631 | 31.1229
UDP | c-s-c | 30 | 10 | 0 | 512 | 31.1075 | 30.9699 | 31.302
UDP | c-s-c | 30 | 10 | 0 | 1024 | 31.0085 | 30.8616 | 31.8305
UDP | c-s-c | 30 | 10 | 0 | 2048 | 915.7003 | 30.7677 | 5252.4374
UDP | c-s-c | 30 | 10 | 0 | 4096 | 51.7458 | 31.1892 | 202.3182
UDP | c-s-c | 30 | 10 | 0 | 8192 | 39.1675 | 31.2037 | 101.3522
UDP | c-s-c | 30 | 10 | 0 | 16384 | 254.3782 | 46.4623 | 5025.1801
UDP | c-s-c | 30 | 10 | 0 | 32768 | 80.1632 | 58.9781 | 147.3737
UDP | c-s-c | 30 | 10 | 0 | 65536 | 139.9127 | 118.1695 | 149.9293
UDP | c-s-c | 30 | 10 | 0 | 131072 | 341.0421 | 245.2812 | 2236.1987
UDP | c-s-c | 30 | 10 | 0 | 262144 | 560.4876 | 499.6071 | 1637.6362
UDP | c-s-c | 30 | 10 | 0 | 524288 | 1048.2758 | 990.3576 | 1809.6552
UDP | c-s-c | 30 | 10 | 0 | 1048576 | 2274.7632 | 2027.6337 | 3574.1868

## exp_4
tech | factor | latency_ms | bandwidth_Mbps | loss_prcnt | payload_B | num_nodes | min_msg_ms | mean_msg_ms | max_msg_ms
UDP | s-cc | 30 | 10 | 0 | 32 | 2 | 35.8372 | 1015.5351 | 174.9285
UDP | s-cc | 30 | 10 | 0 | 32 | 3 | 44.1549 | 1037.1268 | 353.6093
UDP | s-cc | 30 | 10 | 0 | 32 | 4 | 34.9355 | 1060.6275 | 284.8657
UDP | s-cc | 30 | 10 | 0 | 32 | 5 | 48.5778 | 1034.8284 | 394.7162

## exp_5
tech | factor | latency_ms | bandwidth_Mbps | loss_prcnt | payload_B | min_msg_ms | mean_msg_ms | max_msg_ms
UDP | c-s | 30 | 10 | 0 | 32 | 10.7834 | 10.6871 | 10.8807 | * Results the same as experiment 3 because UDP is connection-less
UDP | c-s | 30 | 10 | 0.2 | 32 | 10.7834 | 10.6871 | 10.8807
UDP | c-s | 30 | 10 | 0.4 | 32 | 10.7834 | 10.6871 | 10.8807
UDP | c-s | 30 | 10 | 0.6 | 32 | 10.7834 | 10.6871 | 10.8807
UDP | c-s | 30 | 10 | 0.8 | 32 | 10.7834 | 10.6871 | 10.8807
UDP | c-s | 30 | 10 | 1 | 32 | 10.7834 | 10.6871 | 10.8807
UDP | c-s | 30 | 10 | 1.2 | 32 | 10.7834 | 10.6871 | 10.8807
UDP | c-s | 30 | 10 | 1.4 | 32 | 10.7834 | 10.6871 | 10.8807
UDP | c-s | 30 | 10 | 1.6 | 32 | 10.7834 | 10.6871 | 10.8807
UDP | c-s | 30 | 10 | 1.8 | 32 | 10.7834 | 10.6871 | 10.8807
UDP | c-s | 30 | 10 | 2 | 32 | 10.7834 | 10.6871 | 10.8807
UDP | c-s-c | 30 | 10 | 0 | 32 | 30.9089 | 30.7586 | 31.1337
UDP | c-s-c | 30 | 10 | 0.2 | 32 | 30.9089 | 30.7586 | 31.1337
UDP | c-s-c | 30 | 10 | 0.4 | 32 | 30.9089 | 30.7586 | 31.1337
UDP | c-s-c | 30 | 10 | 0.6 | 32 | 30.9089 | 30.7586 | 31.1337
UDP | c-s-c | 30 | 10 | 0.8 | 32 | 30.9089 | 30.7586 | 31.1337
UDP | c-s-c | 30 | 10 | 1 | 32 | 30.9089 | 30.7586 | 31.1337
UDP | c-s-c | 30 | 10 | 1.2 | 32 | 30.9089 | 30.7586 | 31.1337
UDP | c-s-c | 30 | 10 | 1.4 | 32 | 30.9089 | 30.7586 | 31.1337
UDP | c-s-c | 30 | 10 | 1.6 | 32 | 30.9089 | 30.7586 | 31.1337
UDP | c-s-c | 30 | 10 | 1.8 | 32 | 30.9089 | 30.7586 | 31.1337
UDP | c-s-c | 30 | 10 | 2 | 32 | 30.9089 | 30.7586 | 31.1337

## exp_6
tech | factor | latency_ms | bandwidth_Mbps | loss_prcnt | payload_B | num_nodes | min_msg_ms | mean_msg_ms | max_msg_ms
UDP | s-cc | 30 | 10 | 0 | 32 | 3 | 0.044155 | 1.0371 | 0.35361 | *results the same as experiment 4 because UDP is connection-less
UDP | s-cc | 30 | 10 | 0.2 | 32 | 3 | 0.044155 | 1.0371 | 0.35361
UDP | s-cc | 30 | 10 | 0.4 | 32 | 3 | 0.044155 | 1.0371 | 0.35361
UDP | s-cc | 30 | 10 | 0.6 | 32 | 3 | 0.044155 | 1.0371 | 0.35361
UDP | s-cc | 30 | 10 | 0.8 | 32 | 3 | 0.044155 | 1.0371 | 0.35361
UDP | s-cc | 30 | 10 | 1 | 32 | 3 | 0.044155 | 1.0371 | 0.35361
UDP | s-cc | 30 | 10 | 1.2 | 32 | 3 | 0.044155 | 1.0371 | 0.35361
UDP | s-cc | 30 | 10 | 1.4 | 32 | 3 | 0.044155 | 1.0371 | 0.35361
UDP | s-cc | 30 | 10 | 1.6 | 32 | 3 | 0.044155 | 1.0371 | 0.35361
UDP | s-cc | 30 | 10 | 1.8 | 32 | 3 | 0.044155 | 1.0371 | 0.35361
UDP | s-cc | 30 | 10 | 2 | 32 | 3 | 0.044155 | 1.0371 | 0.35361

## exp_7
tech | factor | latency_ms | bandwidth_Mbps | loss_prcnt | payload_B | min_msg_error_prcnt | mean_msg_error_prcnt | max_msg_error_prcnt
| c-s | 30 | 10 | 0 | 32
| c-s | 30 | 10 | 0.2 | 32
| c-s | 30 | 10 | 0.4 | 32
| c-s | 30 | 10 | 0.6 | 32
| c-s | 30 | 10 | 0.8 | 32
| c-s | 30 | 10 | 1 | 32
| c-s | 30 | 10 | 1.2 | 32
| c-s | 30 | 10 | 1.4 | 32
| c-s | 30 | 10 | 1.6 | 32
| c-s | 30 | 10 | 1.8 | 32
| c-s | 30 | 10 | 2 | 32
| c-s-c | 30 | 10 | 0 | 32
| c-s-c | 30 | 10 | 0.2 | 32
| c-s-c | 30 | 10 | 0.4 | 32
| c-s-c | 30 | 10 | 0.6 | 32
| c-s-c | 30 | 10 | 0.8 | 32
| c-s-c | 30 | 10 | 1 | 32
| c-s-c | 30 | 10 | 1.2 | 32
| c-s-c | 30 | 10 | 1.4 | 32
| c-s-c | 30 | 10 | 1.6 | 32
| c-s-c | 30 | 10 | 1.8 | 32
| c-s-c | 30 | 10 | 2 | 32

## exp_8
tech | factor | latency_ms | bandwidth_Mbps | loss_prcnt | payload_B | num_nodes | min_msg_error_prcnt | mean_msg_error_prcnt | max_msg_error_prcnt
| s-cc | 30 | 10 | 0 | 32 | 3
| s-cc | 30 | 10 | 0.2 | 32 | 3
| s-cc | 30 | 10 | 0.4 | 32 | 3
| s-cc | 30 | 10 | 0.6 | 32 | 3
| s-cc | 30 | 10 | 0.8 | 32 | 3
| s-cc | 30 | 10 | 1 | 32 | 3
| s-cc | 30 | 10 | 1.2 | 32 | 3
| s-cc | 30 | 10 | 1.4 | 32 | 3
| s-cc | 30 | 10 | 1.6 | 32 | 3
| s-cc | 30 | 10 | 1.8 | 32 | 3
| s-cc | 30 | 10 | 2 | 32 | 3

## exp_9
tech | factor | latency_ms | bandwidth_Mbps | loss_prcnt | payload_B | msg_overhead_B
| c-s | 30 | 10 | 0 | 1
| c-s | 30 | 10 | 0 | 2
| c-s | 30 | 10 | 0 | 4
| c-s | 30 | 10 | 0 | 8
| c-s | 30 | 10 | 0 | 16
| c-s | 30 | 10 | 0 | 32
| c-s | 30 | 10 | 0 | 64
| c-s | 30 | 10 | 0 | 128
| c-s | 30 | 10 | 0 | 256
| c-s | 30 | 10 | 0 | 512
| c-s | 30 | 10 | 0 | 1024
| c-s | 30 | 10 | 0 | 2048
| c-s | 30 | 10 | 0 | 4096
| c-s | 30 | 10 | 0 | 8192
| c-s | 30 | 10 | 0 | 16384
| c-s | 30 | 10 | 0 | 32768
| c-s | 30 | 10 | 0 | 65536
| c-s | 30 | 10 | 0 | 131072
| c-s | 30 | 10 | 0 | 262144
| c-s | 30 | 10 | 0 | 524288
| c-s | 30 | 10 | 0 | 1048576

## exp_10
tech | factor | latency_ms | bandwidth_Mbps | loss_prcnt | payload_B | msg_per_s | min_msg_ms | mean_msg_ms | max_msg_ms
| c-s-c | 30 | 10 | 0 | 32 | 256
| c-s-c | 30 | 10 | 0 | 32 | 128
| c-s-c | 30 | 10 | 0 | 32 | 64
| c-s-c | 30 | 10 | 0 | 32 | 32
| c-s-c | 30 | 10 | 0 | 32 | 16
| c-s-c | 30 | 10 | 0 | 32 | 8
| c-s-c | 30 | 10 | 0 | 32 | 4
| c-s-c | 30 | 10 | 0 | 32 | 2
| c-s-c | 30 | 10 | 0 | 32 | 1